## 音频设备
广西南亚热带农业科学研究所会议室音频设备采购清单
序号 | 品类 | 品牌型号 | 技术参数 | 单位 | 数量 | 备注
1 | 有线话筒（鹅颈） | 浩田 （Settune）ST-2600 | 台式会议麦克风,背极式驻极体电容音头.5号电池及幻像电源供电两用，灵敏度更高、噪音更低.音色圆润、清脆.手感极强的按钮式开关.LED红色显示灯.头部红色光环.专业品质，操作便捷、节能环保.音体：背极式驻极体.指向性：单指向（超心型）.频率响应：40Hz～16kHz.灵敏度：-38dB±3dB(0dB=1V/Pa at 1kHz).输出阻抗：200Ω±30%(at 1kHz).负载阻抗：≧100Ω.使用电压：9-52V幻像电源，或1.5V两节AAA电池 | 个 | 9
2 | 一拖二数字无线会议话筒 | 浩田 （Settune）WZ-260 | 1、可同时叠机使用6套，最多使用50套技术参数 2、载波频率范围:610MHz-960MHz(取决于适用的国家规范) 3、频带宽度：50MHz 4、调制方式：FM调频 5、最大频偏：±45KHz 6、频率响应：80Hz—15KHz 7、信噪比（S/N）：≥50dB(A) 8、失真度（1kDz）：＜2% 9、工作温度：-10℃~55℃ 10、工作距离：80米（理想环境下） 11、消耗功率：8W 12、静态功率：3W 13、振荡模式：PLL（数字频率合成器） 14、杂散抑制: ≥80dB 15、镜像抑制：≥80dB 16、灵敏度：5dBuV 17、音频输出电平：平衡输出(XLR output jack): 250mV/600Ω 18、非平衡输出(1/4"output jack)：400mV/3KΩ 19、工作电压: DC12—16V 20、工作电流：≤500mA 21、RF功率输出：最大30mW(取决于适用的国家规范) 22、振荡模式：PLL(数字频率合成器) 23、发射频率稳定度:＜30ppm 24、动态范围：≥100dB(A) 25、频率响应：50Hz—15KHz 26、最大输入声压：130dB SPL 27、话筒拾音头：动圈式 28、电 源：2节AA型碱性电池 29、RF功率输出：最大30mW(取决于适用的国家规范) 30、振荡模式：PLL(数字频率合成器) 31、发射频率稳定度：＜30ppm 32、动态范围：≥100dB(A) 33、频率响应：50Hz—15KHz 34、最大输入声压：130dB SPL 35、话筒拾音头：电容式 36、电 源：2节AA型碱性电池 | 套 | 6
3 | 一拖二手持无线话筒 | 浩田 （Settune）WZ-260 | 1、可同时叠机使用6套，最多使用50套技术参数 2、载波频率范围:610MHz-960MHz(取决于适用的国家规范) 3、频带宽度：50MHz 4、调制方式：FM调频 5、最大频偏：±45KHz 6、频率响应：80Hz—15KHz 7、信噪比（S/N）：≥50dB(A) 8、失真度（1kDz）：＜2% 9、工作温度：-10℃~55℃ 10、工作距离：80米（理想环境下） 11、消耗功率：8W 12、静态功率：3W 13、接收机 14、振荡模式：PLL（数字频率合成器） 15、杂散抑制: ≥80dB 16、镜像抑制：≥80dB 17、灵敏度：5dBuV 18、音频输出电平：平衡输出(XLR output jack): 250mV/600Ω 19、非平衡输出(1/4"output jack)：400mV/3KΩ 20、工作电压: DC12—16V 21、工作电流：≤500mA 22、RF功率输出：最大30mW(取决于适用的国家规范) 23、振荡模式：PLL(数字频率合成器) 24、发射频率稳定度:＜30ppm 25、动态范围：≥100dB(A) 26、频率响应：50Hz—15KHz 27、最大输入声压：130dB SPL 28、话筒拾音头：动圈式 29、电 源：2节AA型碱性电池 30、RF功率输出：最大30mW(取决于适用的国家规范) 31、振荡模式：PLL(数字频率合成器) 32、发射频率稳定度：＜30ppm 33、动态范围：≥100dB(A) 34、频率响应：50Hz—15KHz 35、最大输入声压：130dB SPL 36、话筒拾音头：电容式 37、电 源：2节AA型碱性电池 | 套 | 3
4 | 10倍会议摄像机 | 卓视通 ZST-V20C | 1、图像传感器 1/2.8 英寸 CMOS 2、有效像素207万 3、信号系统 HD 1080p25/30,720p25/30 4、信号制式 PAL/NTSC 5、镜头10倍光学，F=4.4mm(广角端)～44.0mm(远端) 6、水平视角50.6°（广角端）～5.5°（远端） 7、聚焦系统 自动/手动 8、最低照度0.1Lux 9、曝光控制 自动 10、快门速度 1/30～1/10,000s 11、增 益 自动/手动 12、白 平 衡 自动/手动/室内/室外 13、图像效果 彩色/黑白/电子翻转 14、信 噪 比 ≥50db 15、水平摇移360°(最大速度80°/秒) 16、俯仰摇移 -30度至90度(最大速度60°/秒) 17、预置位遥控9个，键盘最多可设255个预置位 18、视频输出HD USB 2.0 19、控制协议 SONY VISCA、PELCO P/D 20、控制方式 RS-232C、RS-422/485 21、电源要求12V DC(10.8～13.0V DC) 22、功耗 最大30W(DC 12V时) 23、操作温度0~40℃ 24、存放温度 -10-60℃ 25、尺寸（长）135×（宽）130×（高）143.7mm 26、重量790g 27、产品颜色 银灰色 28、随机附件DC 12V电源适配器，IR遥控器，操作说明书，RS-232C串口控制线，USB连接线 | 个 | 3
5 | 专业全频音箱 | 浩田 （Settune）CF12 | 1、此扬声器为两单元两分频全频专业音箱，由一只12英寸高功率低音单元和一只复合膜片高音压缩驱动器组成。 2、大动态，高灵敏度，中、高音通透清晰，低频力度感好。 3、箱体采用木楔式结构，表面聚氨酯油漆具有很强的抗磨损能力。 4、音箱的面网采用喷粉工艺，使面网不仅有很高的强度，且有很好的抗盐雾能力，其抗盐雾的能力（5%的氢氧化钠），达到96小时，在实际应用中可以达到在无损的情况下可以连续使用5年不生锈。 5、此系列扬声器是利用电脑设计模拟技术组合,最新扬声器的应用材料,加工技术而开发制造的一系列扬声器产品,所有扬声器单元均采用最优化的高磁能低失真,良好的通风冷却的磁路系统。配合特殊材质制作的宽指向性号角经获得较宽覆盖范围扩声，在高保真的同时，大大的提高了产品的可靠性。 产品参数： 1、低频单元配置：12″×1 2、额定功率：250W 3、峰值功率：500W 4、额定阻抗：8Ω 5、颜色：黑色 6、分频方式：内置分频网络 7、连接方式：2×NL4 8、安装方式：置地或专业支架固定安装 9、尺寸(长*高*深）：365*605*385mm 10、外箱尺寸：47.8*45.7*69.4cm 11、一只装1箱，重量约21-25KG | 只 | 4
6 | 专业功放 | 浩田 （Settune）ST-PG450 | 1、2X450W/8欧，2X630W/4欧.2U.AB类线路结构.摩托罗拉功率管21193/21194.功率强劲，驱动能力极强。16kg，本放大器采用AB类线路结构， 2、具有短路，过热，过载，直流，削峰等完善的保护系统，智能的风扇调速功能 3、发挥AB类功放的特点，高保真，高还原度，具有低音丰满富有弹性，高音清晰，层次分明。把人声还原得淋漓尽致，适合用户内扩声系统 4、内置削波限制电路可减少失真，保护扬声器正常工作。用继电器延时电路实现开机时的软启动特性，从面保护了扬声器免受开关时的电击。 5、具备高效率大型变压器，大容量电容的滤波电源，保护功放满负载输出时极低失真，低频控制力更强，声音更清晰。 6、低噪音设计，令功放器工作时噪音极低。 7、采用双通道渐进式散热系统，在电源部分设置恒温装置，电子强力风扇提供之前、后面板之间的空气对流，避免机内过热。 8、从后板吹风入、面板排风出，压力式散热。可全面整机原件散热，使机身始终保持合适温度，使功放可以在机柜里任意堆叠，且便于清洁灰尘 | 台 | 2
7 | 8路专业调音台 | 浩田 （Settune）MB-8 | 1、8输入通道；8路XLR平衡单声道 2、每通道3段均衡，MUTE静音开关，60MM直滑衰减器， 3、1组立体声母线，2组AUX母线（包括FX) 4、内置48V幻象电源； 5、16种DSP数字效果器, 6、XLR平衡输入话放噪声极低， 7、十段三色电平灯 8、USB音频播放MP3,自带蓝牙播放； 9、适用全球供电电压功率30瓦；XLR平衡输出； | 台 | 2
8 | 翻拍架 | Monster5080DRT | 1.翻牌架 Monster5080DRT 2.无影灯 XCY-440400-W-24V 3.光源控制器 XCY-2A1C-24V 4.刻度背景板 XCY-WG440400 5.带刻度木底板：600*500*25mm,主杆：1m，2个2个72W灯，色温5400K，灯发光面：110*375mm， 台面：600*600mm，带轮子，高度：870mm 6.无影灯 发光面：440*400mm，恒流控制器，单通道最大功率48W， 7.超白透明玻璃尺寸：472*432mm | 套 | 1
9 | 其他 | 辅材配件 | 安装辅材配件：机柜、支架、线缆辅材等 | 项 | 1
10 | 其他 | 安装调试 | 安装调试 | 项 | 1