## 方案
广西南亚热带农业科学研究所会标屏及广播设备采购清单
序号 | 设备名称 | 品牌 | 型号 | 规格及技术参数 | 数量 | 单位 | 备注
一、行政楼LED屏设备
行政楼会标屏
1 | 1F党员活动中心 会标屏 | 美亚迪 | 室内P4.75 | 室内P4.75单红包含显示屏体及配套配件，框架结构 长：13张 高：3张(4.024米*0.546米=2.207平方) | 2.207 | 平方米
2 | 2F劳模厅 会标屏 | 美亚迪 | 室内P4.75 | 室内P4.75单红包含显示屏体及配套配件，框架结构 长：13张 高：2张(4.024米*0.394米=1.593平方) | 1.593 | 平方米
3 | 2F会议室会标屏 | 美亚迪 | 室内P4.75 | 室内P4.75单红包含显示屏体及配套配件，框架结构 长：15张 高：2张(4.65米*0.394米=1.832平方) | 1.832 | 平方米
二、展示馆会议室会标屏
展示馆2F会议室 会标屏（新墙面）
1 | 展示馆2F会议室 会标屏 | 美亚迪 | 室内P4.75 | 室内P4.75单红包含显示屏体及配套配件，框架结构 长：19张 高：3张(5.866米*0.546米=3.203平方) | 3.203 | 平方米
三、行政楼广播设备
1 | 室外防水音柱 | 海康威视 （Hikvision） | DS-KAL42HG-S | 1、材料:铝质 室外经典型防水音柱，适合音乐播放,具有逼真的放声效果 2、大功率宽频带喇叭，传送距离远。 3、额定功率 25W 4、输入电压 100V 5、灵敏度 91dB±3dB 6、频率响应 130-14KHz 7、尺寸 153x123x415mm 8、重量 3.3 kg | 3 | 个
2 | 120W六分区前置广播功放 | 海康威视 （Hikvision） | DS-KAA3101-M | 1、2路辅助（AUX）线路输入，1路紧急（EMC）输入，2路话筒输入；1路辅助输出，可级联下一台功放； 2、线路1、紧急线路输入、线路2音量独立可调，同时具有总音量控制； 3、内置蓝牙/MP3功能模块，方便手机推送节目播放； 4、带六分区按键输出功能； 5、支持1路EMC紧急报警音频信号输入接口，具有最高优先级； 6、话筒1和紧急线路EMC输入具有最高优先级别，可强切其他线路输入功能，话筒2与线路1、线路2； 7、带有高低音调节功能； 8、设有先进短路、过热、过载保护功能； 9、线路设有限幅功能，可预防功放输出过大保护喇叭； 10、支持多种指示灯显示(电源、信号、削峰、保护LED指示灯)； 11、采用风机强制散热结构，可以让机器长期时间工作； 12、具有市电波动保护功能，支持过压保护，欠压保护； 13、额定输出功率 120W | 1 | 台
3 | 编程智能中控主机 | 海康威视 （Hikvision） | DS-KAM3001-M | 1、4.3寸TFT真彩屏显示，图形化界面，全触屏操作，电容屏，安卓手机操作体验； 2、配有PC端编程软件，可以通过USB线跟PC接链接； 3、自带8G内存容量，可以增加到16G、32G内存，标配8G； 4、歌曲名中文显示，触屏点击播放，一键点击播放，电源管理； 5、可以插U盘播放，U盘插即可以播放，对U盘内歌曲名称，歌曲放置路径没有要求，可以点击上下曲播放； 6、支持电脑编程，主机手动编程； 7、含有4套程序，每套程序可编程120个定时点； 8、带FM调频功能，全频段自动搜台，手动搜台，自动保存，手动快捷保存，多种模式； 9、消防功能，短路或DC12~24V信号输入，自动报警，消防短路输出； 10、1路本地话筒输入，2路线路输入，4路音频输出，2路远程话筒信号输出； 11、话筒语音默音等级可设，话筒分区电源触发开启可以设置； 12、带监听功能，监听音量可调 ； 13、具有Fats文件系统，在不使用任何软件情况下可以使用记事本编程； 14、具有远程升级功能，可以使用TF升级固件； 15、最大可以支持999首歌曲、32G内存，可查看内存里面前200首歌曲歌曲名，按页显示，一页可以显示6首，方便直观； 16、带8路分区，4路电源； 17、机器内置了使用帮助，不会操作点击使用帮助即可详细指导，内置广播工程施工指南； 18、可以设置分区、电源提前打开时间； 19、具有用户名登录界面，用户名密码登录，密码修改，密码管理功能； 20、快捷的音乐播放体验，具有跟酷狗等主流播放软件一样的播放图标和界面； 21、2U机箱，铝合金面板，标准机身； 22、供电220A/50Hz 23、话筒输入灵敏度：10-100MV 24、线路输入灵敏度：250MV； 25、线路输出：250~300MV 26、单路分区最大承受功率：500W； 27、单路电源最大承受功率：1000W，总功率不超过2000W（1000W以上建议加配电源时序器） | 1 | 台
4 | 叮咚前奏音话筒 | 海康威视 （Hikvision） | DS-KAU30HG-M | 1、机械自锁，带叮咚前奏音； 2、音频线配置：5米单芯、卡龙母+ 6.35单声道插嘴 ； 3、有效适音距离：50cm； 4、供电电压：DC3V/AC220V. 电源线3m； 5、灵敏度：-40dB±2dB； 6、输出阻抗：200Ω； 7、指向性：心型指向； 8、频率响应(Hz)：40Hz-16KHz； 9、换能方式：电容式； | 1 | 台
5 | 8路电源时序器 | 浩田 （Settune） | ST-P380 | 1、8路液晶电压表显示万用插座电源时序器/8路液晶电压表显示万用插座电源管理器 2、额定输入/输出电压：交流110V~240V,50Hz/60Hz 3、继电器最大输出电流：AC250V/30A，万能插座最大输出电流：AC250V/10A 4、单路额定输出功率最大极限2200W，安全输出总功率实际5000-7000W 5、可控制电源8位全球通用万用插座输出,液晶电压表显示输入/输出电压指示，全打开模式,1路BNC座输出12V/400mA外接DJ灯 6、每路动作顺序开启/关闭延时间隔时间：1秒 7、主电源线3*6平方电缆线，内部双面板2安铜大电流电路板导电 8、主机尺寸 长：480mm 宽：165mm 高：44mm(1U) | 1 | 台
6 | 广播线 | 国标 |  | 2X1.5mm2，纯铜线芯，环保PVC外皮，高音纯正、低音浑厚；抵销外界干扰；清亮不失真。 | 100 | 米
7 | 设备机柜 | 鑫佳唯 |  | 1、材料：采用高强度进口冷轧钢板及高强度的钢化玻璃 2、表层处理：脱脂 酸洗 磷化 静电喷喷塑 3、粉沫：采用ICI专业高强度粉沫，确保每件产品达到BS6497国际标准 4、结构：19”标准和兼容ETSI标准，可灵活调整，模块式智能组合，型号齐全 5、生产标准：符合IEC297-2(国际19”) ，EIA—310－D，ANSI/EIARS310-D. | 1 | 个
8 | 辅材辅料 | 定制 |  | 设备连接线、PVC管、胶布等施工耗材 | 1 | 批
9 | 安装调试 |  |  |  | 1 | 项