## 方案
广西南亚热带农业科学研究所激光高清投影设备采购 清单
序号 | 设备名称 | 规格及技术参数 | 数量 | 单位 | 备注
1 | 激光超高清工程投影仪 | 1.★显示技术：0.64英寸x 3LCD液晶片C 2.★光源技术：纯激光光源（多模激光光源），标准模式光源寿命≥20,000小时 ，节能模式光源寿命≥30,000小时 3.★亮度：≥5,300流明（提供第三方检测机构出具的检测报告） 4.★中心亮度：≥5,650流明 5.★物理分辨率：≥WUXGA (1,920 x 1,200)，纵宽比：16：10 6.★黑白对比度：≥5,000,000:1 7.投影画面尺寸：30-300英寸 8.▲支持pwPresenter APP无线投影，支持2台PC同时进行无线投影 9.▲CEL一级能效和高色域投影机双重认证，色域范围≥rec.709 89% 10.★提供三种激光模式，“环保”模式下可减少消耗，延长使用寿命。支持50%~100%%之间以1%为单位进行激光功率调整 11.内置测试图案（网格，色条，白色和黑色），色温和墙色可选（可选：低，中，高，深绿色，浅黄色和浅蓝色） 12.支持自定义开机画面 13.支持U盘直读 14.自动吊顶，吊顶时画面自动翻转 15．自定义开机Logo 16.支持按键锁定和设置开机密码，避免误操作 17.支持输入信号自动检索 18.支持电源侦测开机 | 3 | 台
2 | 电动玻珠幕布 （遥控式） | 1、电动幕 2、外壳采用高弹性的彩涂钢板 3、表面静电涂层，表面光滑 4、电源线自带线控开关无需另行安装 5、可以展开和收回幕面 6、可以选配无线遥控器控制 7、幕面可以多种选择：经编、白塑、玻纤、软幕等 8、规格：150寸16：9 | 3 | 幅
3 | 投影机吊架 | 1、规格 2米，可调节范围1100-2000MM 最大承重 50KG 安装方式 吊挂、壁挂 2、材质 冷轧板+碳素钢管 | 3 | 个
4 | HDMI高清线 | 20米，无氧铜线芯，双磁环屏蔽，产品适用范围列举显示器、机顶盒、投影仪、高清液晶数字电视机等之间的视频信号连接。 | 3 | 条